## 等边角钢
等边角钢
型号 | b | d | r | 理论重量(kg/m)
2 | 20 | 3 | 3.5 | 0.889
2 | 20 | 4 | 3.5 | 1.145
2.5 | 25 | 3 | 3.5 | 1.124
2.5 | 25 | 4 | 3.5 | 1.459
3 | 30 | 3 | 4.5 | 1.373
3 | 30 | 4 | 4.5 | 1.786
3.6 | 36 | 3 | 4.5 | 1.656
3.6 | 36 | 4 | 4.5 | 2.163
3.6 | 36 | 5 | 4.5 | 2.654
4 | 40 | 3 | 5 | 1.852
4 | 40 | 4 | 5 | 2.422
4 | 40 | 5 | 5 | 2.976
4.5 | 45 | 3 | 5 | 2.088
4.5 | 45 | 4 | 5 | 2.736
4.5 | 45 | 5 | 5 | 3.369
4.5 | 45 | 6 | 5 | 3.985
5 | 50 | 3 | 5.5 | 2.332
5 | 50 | 4 | 5.5 | 3.059
5 | 50 | 5 | 5.5 | 3.77
5 | 50 | 6 | 5.5 | 4.465
5.6 | 56 | 3 | 6 | 2.624
5.6 | 56 | 4 | 6 | 3.446
5.6 | 56 | 5 | 6 | 4.251
5.6 | 56 | 6 | 6 | 5.04
5.6 | 56 | 7 | 6 | 5.812
5.6 | 56 | 8 | 6 | 6.568
6 | 60 | 5 | 6.5 | 4.576
6 | 60 | 6 | 6.5 | 5.427
6 | 60 | 7 | 6.5 | 6.262
6 | 60 | 8 | 6.5 | 7.081
6.3 | 63 | 4 | 7 | 3.907
6.3 | 63 | 5 | 7 | 4.822
6.3 | 63 | 6 | 7 | 5.721
6.3 | 63 | 7 | 7 | 6.603
6.3 | 63 | 8 | 7 | 7.469
6.3 | 63 | 10 | 7 | 9.151
7 | 70 | 4 | 8 | 4.372
7 | 70 | 5 | 8 | 5.397
7 | 70 | 6 | 8 | 6.406
7 | 70 | 7 | 8 | 7.398
7 | 70 | 8 | 8 | 8.373
7.5 | 75 | 5 | 9 | 5.818
7.5 | 75 | 6 | 9 | 6.905
7.5 | 75 | 7 | 9 | 7.976
7.5 | 75 | 8 | 9 | 9.03
7.5 | 75 | 9 | 9 | 10.068
7.5 | 75 | 10 | 9 | 11.089
8 | 80 | 5 | 9 | 6.211
8 | 80 | 6 | 9 | 7.376
8 | 80 | 7 | 9 | 8.525
8 | 80 | 8 | 9 | 9.658
8 | 80 | 9 | 9 | 10.774
8 | 80 | 10 | 9 | 11.874
9 | 90 | 6 | 10 | 8.35
9 | 90 | 7 | 10 | 9.656
9 | 90 | 8 | 10 | 10.946
9 | 90 | 9 | 10 | 12.219
9 | 90 | 10 | 10 | 13.476
9 | 90 | 12 | 10 | 15.94
10 | 100 | 6 | 12 | 9.366
10 | 100 | 7 | 12 | 10.83
10 | 100 | 8 | 12 | 12.276
10 | 100 | 9 | 12 | 13.708
10 | 100 | 10 | 12 | 15.12
10 | 100 | 12 | 12 | 17.898
10 | 100 | 14 | 12 | 20.611
10 | 100 | 16 | 12 | 23.257
11 | 110 | 7 | 12 | 11.928
11 | 110 | 8 | 12 | 13.532
11 | 110 | 10 | 12 | 16.69
11 | 110 | 12 | 12 | 19.782
11 | 110 | 14 | 12 | 22.809
12.5 | 125 | 8 | 14 | 15.504
12.5 | 125 | 10 | 14 | 19.133
12.5 | 125 | 12 | 14 | 22.696
12.5 | 125 | 14 | 14 | 26.193
12.5 | 125 | 16 | 14 | 29.625
14 | 140 | 10 | 14 | 21.488
14 | 140 | 12 | 14 | 25.522
14 | 140 | 14 | 14 | 29.19
14 | 140 | 16 | 14 | 33.393
15 | 150 | 8 | 14 | 18.644
15 | 150 | 10 | 14 | 23.058
15 | 150 | 12 | 14 | 27.406
15 | 150 | 14 | 14 | 31.688
15 | 150 | 15 | 14 | 33.804
15 | 150 | 16 | 14 | 35.905
16 | 160 | 10 | 16 | 24.729
16 | 160 | 12 | 16 | 29.391
16 | 160 | 14 | 16 | 33.987
16 | 160 | 16 | 16 | 38.518
18 | 180 | 12 | 16 | 33.159
18 | 180 | 14 | 16 | 38.383
18 | 180 | 16 | 16 | 43.542
18 | 180 | 18 | 16 | 48.634
20 | 200 | 14 | 18 | 42.894
20 | 200 | 16 | 18 | 48.68
20 | 200 | 18 | 18 | 54.401
20 | 200 | 20 | 18 | 60.056
20 | 200 | 24 | 18 | 71.168
22 | 220 | 16 | 21 | 53.901
22 | 220 | 18 | 21 | 60.25
22 | 220 | 20 | 21 | 66.533
22 | 220 | 22 | 21 | 72.751
22 | 220 | 24 | 21 | 78.902
22 | 220 | 26 | 21 | 84.987
25 | 250 | 18 | 24 | 68.956
25 | 250 | 20 | 24 | 76.18
25 | 250 | 22 | 24 | 83.3
25 | 250 | 24 | 24 | 90.433
25 | 250 | 26 | 24 | 97.461
25 | 250 | 28 | 24 | 104.422
25 | 250 | 30 | 24 | 111.318
25 | 250 | 32 | 24 | 118.149
25 | 250 | 35 | 24 | 128.271

## 不等边角钢
不等边角钢
型号 | B | b | d | r | 理论重量(kg/m)
2.5/1.6 | 25 | 16 | 3 | 3.5 | 0.912
2.5/1.6 | 25 | 16 | 4 | 3.5 | 1.176
3.2/2 | 32 | 20 | 3 | 3.5 | 1.171
3.2/2 | 32 | 20 | 4 | 3.5 | 1.522
4/2.5 | 40 | 25 | 3 | 4 | 1.484
4/2.5 | 40 | 25 | 4 | 4 | 1.936
4.5/2.8 | 45 | 28 | 3 | 5 | 1.687
4.5/2.8 | 45 | 28 | 4 | 5 | 2.203
5/3.2 | 50 | 32 | 3 | 5.5 | 1.908
5/3.2 | 50 | 32 | 4 | 5.5 | 2.494
5.6/3.6 | 56 | 36 | 3 | 6 | 2.153
5.6/3.6 | 56 | 36 | 4 | 6 | 2.818
5.6/3.6 | 56 | 36 | 5 | 6 | 3.466
6.3/4 | 63 | 40 | 4 | 7 | 3.185
6.3/4 | 63 | 40 | 5 | 7 | 3.92
6.3/4 | 63 | 40 | 6 | 7 | 4.638
6.3/4 | 63 | 40 | 7 | 7 | 5.339
7/4.5 | 70 | 45 | 4 | 7.5 | 3.57
7/4.5 | 70 | 45 | 5 | 7.5 | 4.403
7/4.5 | 70 | 45 | 6 | 7.5 | 5.218
7/4.5 | 70 | 45 | 7 | 7.5 | 6.011
7.5/5 | 75 | 50 | 5 | 8 | 4.808
7.5/5 | 75 | 50 | 6 | 8 | 5.699
7.5/5 | 75 | 50 | 8 | 8 | 7.431
7.5/5 | 75 | 50 | 10 | 8 | 9.098
8/5 | 80 | 50 | 5 | 8 | 5.005
8/5 | 80 | 50 | 6 | 8 | 5.935
8/5 | 80 | 50 | 7 | 8 | 6.848
8/5 | 80 | 50 | 8 | 8 | 7.745
9/5.6 | 90 | 56 | 5 | 9 | 5.661
9/5.6 | 90 | 56 | 6 | 9 | 6.717
9/5.6 | 90 | 56 | 7 | 9 | 7.756
9/5.6 | 90 | 56 | 8 | 9 | 8.779
10/6.3 | 100 | 63 | 6 | 10 | 7.55
10/6.3 | 100 | 63 | 7 | 10 | 8.722
10/6.3 | 100 | 63 | 8 | 10 | 9.878
10/6.3 | 100 | 63 | 10 | 10 | 12.142
10/8 | 100 | 80 | 6 | 10 | 8.35
10/8 | 100 | 80 | 7 | 10 | 9.656
10/8 | 100 | 80 | 8 | 10 | 10.946
10/8 | 100 | 80 | 10 | 10 | 13.476
11/7 | 110 | 70 | 6 | 10 | 8.35
11/7 | 110 | 70 | 7 | 10 | 9.656
11/7 | 110 | 70 | 8 | 10 | 10.946
11/7 | 110 | 70 | 10 | 10 | 13.476
12.5/8 | 125 | 80 | 7 | 11 | 11.066
12.5/8 | 125 | 80 | 8 | 11 | 12.551
12.5/8 | 125 | 80 | 10 | 11 | 15.474
12.5/8 | 125 | 80 | 12 | 11 | 18.33
14/9 | 140 | 90 | 8 | 12 | 14.16
14/9 | 140 | 90 | 10 | 12 | 17.475
14/9 | 140 | 90 | 12 | 12 | 20.724
14/9 | 140 | 90 | 14 | 12 | 23.908
15/9 | 150 | 90 | 8 | 12 | 14.788
15/9 | 150 | 90 | 10 | 12 | 18.26
15/9 | 150 | 90 | 12 | 12 | 21.666
15/9 | 150 | 90 | 14 | 12 | 25.007
15/9 | 150 | 90 | 15 | 12 | 26.652
15/9 | 150 | 90 | 16 | 12 | 28.281
16/10 | 160 | 100 | 10 | 13 | 19.872
16/10 | 160 | 100 | 12 | 13 | 23.592
16/10 | 160 | 100 | 14 | 13 | 27.247
16/10 | 160 | 100 | 16 | 13 | 30.835
18/11 | 180 | 110 | 10 | 14 | 22.273
18/11 | 180 | 110 | 12 | 14 | 26.464
18/11 | 180 | 110 | 14 | 14 | 30.589
18/11 | 180 | 110 | 16 | 14 | 34.649
20/12.5 | 200 | 125 | 12 | 14 | 29.761
20/12.5 | 200 | 125 | 14 | 14 | 34.436
20/12.5 | 200 | 125 | 16 | 14 | 39.045
20/12.5 | 200 | 125 | 18 | 14 | 43.588

## 槽钢
热轧槽钢
型号 | h | b | d | t | r | r1 | 理论重量(kg/m)
5 | 50 | 37 | 4.5 | 7 | 7 | 3.5 | 5.438
6.3 | 63 | 40 | 4.8 | 7.5 | 7.5 | 3.8 | 6.634
6.5 | 65 | 40 | 4.3 | 7.5 | 7.5 | 3.8 | 6.709
8 | 80 | 43 | 5 | 8 | 8 | 4 | 8.045
10 | 100 | 48 | 5.3 | 8.5 | 8.5 | 4.2 | 10.007
12 | 120 | 53 | 5.5 | 9 | 9 | 4.5 | 12.059
12.6 | 126 | 53 | 5.5 | 9 | 9 | 4.5 | 12.318
14a | 140 | 58 | 6 | 9.5 | 9.5 | 4.8 | 14.535
14b | 140 | 60 | 8 | 9.5 | 9.5 | 4.8 | 16.733
16a | 160 | 63 | 6.5 | 10 | 10 | 5 | 17.24
16b | 160 | 65 | 8.5 | 10 | 10 | 5 | 19.752
18a | 180 | 68 | 7 | 10.5 | 10.5 | 5.2 | 20.174
18b | 180 | 70 | 9 | 10.5 | 10.5 | 5.2 | 23
20a | 200 | 73 | 7 | 11 | 11 | 5.5 | 22.637
20b | 200 | 75 | 9 | 11 | 11 | 5.5 | 25.777
22a | 220 | 77 | 7 | 11.5 | 11.5 | 5.8 | 24.999
22b | 220 | 79 | 9 | 11.5 | 11.5 | 5.8 | 28.453
24a | 240 | 78 | 7 | 12 | 12 | 6 | 26.86
24b | 240 | 80 | 9 | 12 | 12 | 6 | 30.628
24c | 240 | 82 | 11 | 12 | 12 | 6 | 34.396
25a | 250 | 78 | 7 | 12 | 12 | 6 | 27.41
25b | 250 | 80 | 9 | 12 | 12 | 6 | 31.335
25c | 250 | 82 | 11 | 12 | 12 | 6 | 35.26
27a | 270 | 82 | 7.5 | 12.5 | 12.5 | 6.2 | 30.838
27b | 270 | 84 | 9.5 | 12.5 | 12.5 | 6.2 | 35.077
27c | 270 | 86 | 11.5 | 12.5 | 12.5 | 6.2 | 39.316
28a | 280 | 82 | 7.5 | 12.5 | 12.5 | 6.2 | 31.427
28b | 280 | 84 | 9.5 | 12.5 | 12.5 | 6.2 | 35.823
28c | 280 | 86 | 11.5 | 12.5 | 12.5 | 6.2 | 40.219
30a | 300 | 85 | 7.5 | 13.5 | 13.5 | 6.8 | 34.463
30b | 300 | 87 | 9.5 | 13.5 | 13.5 | 6.8 | 39.173
30c | 300 | 89 | 11.5 | 13.5 | 13.5 | 6.8 | 43.883
32a | 320 | 88 | 8 | 14 | 14 | 7 | 38.083
32b | 320 | 90 | 10 | 14 | 14 | 7 | 43.107
32c | 320 | 92 | 12 | 14 | 14 | 7 | 48.131
36a | 360 | 96 | 9 | 16 | 16 | 8 | 41.814
36b | 360 | 98 | 11 | 16 | 16 | 8 | 53.466
36c | 360 | 100 | 13 | 16 | 16 | 8 | 59.118
40a | 400 | 100 | 10.5 | 18 | 18 | 9 | 58.928
40b | 400 | 102 | 12.5 | 18 | 18 | 9 | 65.208
40c | 400 | 104 | 14.5 | 18 | 18 | 9 | 71.488

## 工字钢
热轧工字钢
型号 | h | b | d | t | r | r1 | 理论质量kg/m
10 | 100 | 68 | 4.5 | 7.6 | 6.5 | 3.3 | 11.261
12 | 120 | 74 | 5 | 8.4 | 7 | 3.5 | 13.987
12.6 | 126 | 74 | 5 | 8.4 | 7 | 3.5 | 14.223
14 | 140 | 80 | 5.5 | 9.1 | 7.5 | 3.8 | 16.89
16 | 160 | 88 | 6 | 9.9 | 8 | 4 | 20.513
18 | 180 | 94 | 6.5 | 10.7 | 8.5 | 4.3 | 24.143
20a | 200 | 100 | 7 | 11.4 | 9 | 4.5 | 27.929
20b | 200 | 102 | 9 | 11.4 | 9 | 4.5 | 31.069
22a | 220 | 110 | 7.5 | 12.3 | 9.5 | 4.8 | 33.07
22b | 220 | 112 | 9.5 | 12.3 | 9.5 | 4.8 | 36.524
24a | 240 | 116 | 8 | 13 | 10 | 5 | 37.477
24b | 240 | 118 | 10 | 13 | 10 | 5 | 41.245
25a | 250 | 116 | 8 | 13 | 10 | 5 | 38.105
25b | 250 | 118 | 10 | 13 | 10 | 5 | 42.03
27a | 270 | 122 | 8.5 | 13.7 | 10.5 | 5.3 | 42.825
27b | 270 | 124 | 10.5 | 13.7 | 10.5 | 5.3 | 47.064
28a | 280 | 122 | 8.5 | 13.7 | 10.5 | 5.3 | 43.492
28b | 280 | 124 | 10.5 | 13.7 | 10.5 | 5.3 | 47.888
30a | 300 | 126 | 9 | 14.4 | 11 | 5.5 | 48.084
30b | 300 | 128 | 11 | 14.4 | 11 | 5.5 | 52.794
30c | 300 | 130 | 13 | 14.4 | 11 | 5.5 | 57.504
30T* | 300 | 128 | 12 | 20 | 12 | 6 | 64.6
32a | 320 | 130 | 9.5 | 15 | 11.5 | 5.8 | 52.717
32b | 320 | 132 | 11.5 | 15 | 11.5 | 5.8 | 57.741
32c | 320 | 134 | 13.5 | 15 | 11.5 | 5.8 | 62.765
36a | 360 | 136 | 10 | 15.8 | 12 | 6 | 60.037
36b | 360 | 138 | 12 | 15.8 | 12 | 6 | 65.689
36c | 360 | 140 | 14 | 15.8 | 12 | 6 | 71.341
40a | 400 | 142 | 10.5 | 16.5 | 12.5 | 6.3 | 67.598
40b | 400 | 144 | 12.5 | 16.5 | 12.5 | 6.3 | 73.878
40c | 400 | 146 | 14.5 | 16.5 | 12.5 | 6.3 | 80.158
45a | 450 | 150 | 11.5 | 18 | 13.5 | 6.8 | 80.42
45b | 450 | 152 | 13.5 | 18 | 13.5 | 6.8 | 87.485
45c | 450 | 154 | 15.5 | 18 | 13.5 | 6.8 | 94.55
50a | 500 | 158 | 12 | 20 | 14 | 7 | 93.654
50b | 500 | 160 | 14 | 20 | 14 | 7 | 101.504
50c | 500 | 162 | 16 | 20 | 14 | 7 | 109.354
55a | 550 | 166 | 12.5 | 21 | 14.5 | 7.3 | 105.335
55b | 550 | 168 | 14.5 | 21 | 14.5 | 7.3 | 113.97
55c | 550 | 170 | 16.5 | 21 | 14.5 | 7.3 | 122.605
56a | 560 | 166 | 12.5 | 21 | 14.5 | 7.3 | 106.316
56b | 560 | 168 | 14.5 | 21 | 14.5 | 7.3 | 115.108
56c | 560 | 170 | 16.5 | 21 | 14.5 | 7.3 | 123.9
63a | 630 | 176 | 13 | 22 | 15 | 7.5 | 121.407
63b | 630 | 178 | 15 | 22 | 15 | 7.5 | 131.298
63c | 630 | 180 | 17 | 22 | 15 | 7.5 | 141.189

## H钢
H钢（H800X300X14X26）
类型 | 型号 | H | B | t1 | t2 | r | 理论质量(kg/m)
HW(宽翼缘型) | 100×100 | 100 | 100 | 6 | 8 | 8 | 16.9
HW(宽翼缘型) | 125×125 | 125 | 125 | 6.5 | 9 | 8 | 23.6
HW(宽翼缘型) | 150×150 | 150 | 150 | 7 | 10 | 8 | 31.1
HW(宽翼缘型) | 175×175 | 175 | 175 | 7.5 | 11 | 13 | 40.4
HW(宽翼缘型) | 200×200 | 200 | 200 | 8 | 12 | 13 | 49.9
HW(宽翼缘型) | 200×200 | 200 | 204 | 12 | 12 | 13 | 56.2
HW(宽翼缘型) | 250×250 | 244 | 252 | 11 | 11 | 13 | 63.8
HW(宽翼缘型) | 250×250 | 250 | 250 | 9 | 14 | 13 | 71.8
HW(宽翼缘型) | 250×250 | 250 | 255 | 14 | 14 | 13 | 81.6
HW(宽翼缘型) | 300×300 | 294 | 302 | 12 | 12 | 13 | 83.5
HW(宽翼缘型) | 300×300 | 300 | 300 | 10 | 15 | 13 | 93
HW(宽翼缘型) | 300×300 | 300 | 305 | 15 | 15 | 13 | 105
HW(宽翼缘型) | 350×350 | 338 | 351 | 13 | 13 | 13 | 105
HW(宽翼缘型) | 350×350 | 344 | 348 | 10 | 16 | 13 | 113
HW(宽翼缘型) | 350×350 | 344 | 354 | 16 | 16 | 13 | 129
HW(宽翼缘型) | 350×350 | 350 | 350 | 12 | 19 | 13 | 135
HW(宽翼缘型) | 350×350 | 350 | 357 | 19 | 19 | 13 | 154
HW(宽翼缘型) | 400×400 | 388 | 402 | 15 | 15 | 22 | 140
HW(宽翼缘型) | 400×400 | 394 | 398 | 11 | 18 | 22 | 147
HW(宽翼缘型) | 400×400 | 394 | 405 | 18 | 18 | 22 | 168
HW(宽翼缘型) | 400×400 | 400 | 400 | 13 | 21 | 22 | 172
HW(宽翼缘型) | 400×400 | 400 | 408 | 21 | 21 | 22 | 197
HW(宽翼缘型) | 400×400 | 414 | 405 | 18 | 28 | 22 | 232
HW(宽翼缘型) | 400×400 | 428 | 407 | 20 | 35 | 22 | 283
HW(宽翼缘型) | 400×400 | 458 | 417 | 30 | 50 | 22 | 415
HW(宽翼缘型) | 400×400 | 498 | 432 | 45 | 70 | 22 | 604
HW(宽翼缘型) | 500×500 | 492 | 465 | 15 | 20 | 22 | 202
HW(宽翼缘型) | 500×500 | 502 | 465 | 15 | 25 | 22 | 239
HW(宽翼缘型) | 500×500 | 502 | 470 | 20 | 25 | 22 | 259
HM(中翼缘型) | 150×100 | 148 | 100 | 6 | 9 | 8 | 20.7
HM(中翼缘型) | 200×150 | 194 | 150 | 6 | 9 | 8 | 29.9
HM(中翼缘型) | 250×175 | 244 | 175 | 7 | 11 | 13 | 43.6
HM(中翼缘型) | 300×200 | 294 | 200 | 8 | 12 | 13 | 55.8
HM(中翼缘型) | 300×200 | 298 | 201 | 9 | 14 | 13 | 64.4
HM(中翼缘型) | 350×250 | 340 | 250 | 9 | 14 | 13 | 78.1
HM(中翼缘型) | 400×300 | 390 | 300 | 10 | 16 | 13 | 105
HM(中翼缘型) | 450×300 | 440 | 300 | 11 | 18 | 13 | 121
HM(中翼缘型) | 500×300 | 482 | 300 | 11 | 15 | 13 | 111
HM(中翼缘型) | 500×300 | 488 | 300 | 11 | 18 | 13 | 125
HM(中翼缘型) | 550×300 | 544 | 300 | 11 | 15 | 13 | 116
HM(中翼缘型) | 550×300 | 550 | 300 | 11 | 18 | 13 | 130
HM(中翼缘型) | 600×300 | 582 | 300 | 12 | 17 | 13 | 133
HM(中翼缘型) | 600×300 | 588 | 300 | 12 | 20 | 13 | 147
HM(中翼缘型) | 600×300 | 594 | 302 | 14 | 23 | 13 | 170
HN(窄翼缘型) | 100×50 | 100 | 50 | 5 | 7 | 8 | 9.3
HN(窄翼缘型) | 125×60 | 125 | 60 | 6 | 8 | 8 | 13.1
HN(窄翼缘型) | 150×75 | 150 | 75 | 5 | 7 | 8 | 14
HN(窄翼缘型) | 175×90 | 175 | 90 | 5 | 8 | 8 | 18
HN(窄翼缘型) | 200×100 | 198 | 99 | 4.5 | 7 | 8 | 17.8
HN(窄翼缘型) | 200×100 | 200 | 100 | 5.5 | 8 | 8 | 20.9
HN(窄翼缘型) | 250×125 | 248 | 124 | 5 | 8 | 8 | 25.1
HN(窄翼缘型) | 250×125 | 250 | 125 | 6 | 9 | 8 | 29
HN(窄翼缘型) | 300×150 | 298 | 149 | 5.5 | 8 | 13 | 32
HN(窄翼缘型) | 300×150 | 300 | 150 | 6.5 | 9 | 13 | 36.7
HN(窄翼缘型) | 350×175 | 346 | 174 | 6 | 9 | 13 | 41.2
HN(窄翼缘型) | 350×175 | 350 | 175 | 7 | 11 | 13 | 49.4
HN(窄翼缘型) | 400×150 | 400 | 150 | 8 | 13 | 13 | 55.2
HN(窄翼缘型) | 400×200 | 396 | 199 | 7 | 11 | 13 | 56.1
HN(窄翼缘型) | 400×200 | 400 | 200 | 8 | 13 | 13 | 65.4
HN(窄翼缘型) | 450×150 | 446 | 150 | 7 | 12 | 13 | 52.6
HN(窄翼缘型) | 450×150 | 450 | 151 | 8 | 14 | 13 | 60.8
HN(窄翼缘型) | 450×200 | 446 | 199 | 8 | 12 | 13 | 65.1
HN(窄翼缘型) | 450×200 | 450 | 200 | 9 | 14 | 13 | 74.9
HN(窄翼缘型) | 475×150 | 470 | 150 | 7 | 13 | 13 | 56.2
HN(窄翼缘型) | 475×150 | 475 | 151.5 | 8.5 | 15.5 | 13 | 67.6
HN(窄翼缘型) | 475×150 | 482 | 153.5 | 10.5 | 19 | 13 | 83.5
HN(窄翼缘型) | 500×150 | 492 | 150 | 7 | 12 | 13 | 55.1
HN(窄翼缘型) | 500×150 | 500 | 152 | 9 | 16 | 13 | 72.4
HN(窄翼缘型) | 500×150 | 504 | 153 | 10 | 18 | 13 | 81.1
HN(窄翼缘型) | 500×200 | 496 | 199 | 9 | 14 | 13 | 77.9
HN(窄翼缘型) | 500×200 | 500 | 200 | 10 | 16 | 13 | 88.1
HN(窄翼缘型) | 500×200 | 506 | 201 | 11 | 19 | 13 | 102
HN(窄翼缘型) | 550×200 | 546 | 199 | 9 | 14 | 13 | 81.5
HN(窄翼缘型) | 550×200 | 550 | 200 | 10 | 16 | 13 | 92
HN(窄翼缘型) | 600×200 | 596 | 199 | 10 | 15 | 13 | 92.4
HN(窄翼缘型) | 600×200 | 600 | 200 | 11 | 17 | 13 | 103
HN(窄翼缘型) | 600×200 | 606 | 201 | 12 | 20 | 13 | 118
HN(窄翼缘型) | 625×200 | 625 | 198.5 | 13.5 | 17.5 | 13 | 118
HN(窄翼缘型) | 625×200 | 630 | 200 | 15 | 20 | 13 | 133
HN(窄翼缘型) | 625×200 | 638 | 202 | 17 | 24 | 13 | 156
HN(窄翼缘型) | 650×300 | 646 | 299 | 12 | 18 | 18 | 120
HN(窄翼缘型) | 650×300 | 650 | 300 | 13 | 20 | 18 | 134
HN(窄翼缘型) | 650×300 | 654 | 301 | 14 | 22 | 18 | 154
HN(窄翼缘型) | 700×300 | 692 | 300 | 13 | 20 | 18 | 163
HN(窄翼缘型) | 700×300 | 700 | 300 | 13 | 24 | 18 | 182
HN(窄翼缘型) | 750×300 | 734 | 299 | 12 | 16 | 18 | 143
HN(窄翼缘型) | 750×300 | 742 | 300 | 13 | 20 | 18 | 168
HN(窄翼缘型) | 750×300 | 750 | 300 | 13 | 24 | 18 | 187
HN(窄翼缘型) | 750×300 | 758 | 303 | 16 | 28 | 18 | 224
HN(窄翼缘型) | 800×300 | 792 | 300 | 14 | 22 | 18 | 188
HN(窄翼缘型) | 800×300 | 800 | 300 | 14 | 26 | 18 | 207
HN(窄翼缘型) | 850×300 | 834 | 298 | 14 | 19 | 18 | 179
HN(窄翼缘型) | 850×300 | 842 | 299 | 15 | 23 | 18 | 204
HN(窄翼缘型) | 850×300 | 850 | 300 | 16 | 27 | 18 | 229
HN(窄翼缘型) | 850×300 | 858 | 301 | 17 | 31 | 18 | 255
HN(窄翼缘型) | 900×300 | 890 | 299 | 15 | 23 | 18 | 210
HN(窄翼缘型) | 900×300 | 900 | 300 | 16 | 28 | 18 | 240
HN(窄翼缘型) | 900×300 | 912 | 302 | 18 | 34 | 18 | 283
HN(窄翼缘型) | 1000×300 | 970 | 297 | 16 | 21 | 18 | 217
HN(窄翼缘型) | 1000×300 | 980 | 298 | 17 | 26 | 18 | 248
HN(窄翼缘型) | 1000×300 | 990 | 298 | 17 | 31 | 18 | 271
HN(窄翼缘型) | 1000×300 | 1000 | 300 | 19 | 36 | 18 | 310
HN(窄翼缘型) | 1000×300 | 1008 | 302 | 21 | 40 | 18 | 345
HT(薄壁型) | 100×50 | 95 | 48 | 3.2 | 4.5 | 8 | 5.98
HT(薄壁型) | 100×50 | 97 | 49 | 4 | 5.5 | 8 | 7.36
HT(薄壁型) | 100×100 | 96 | 99 | 4.5 | 6 | 8 | 12.7
HT(薄壁型) | 125×60 | 118 | 58 | 3.2 | 4.5 | 8 | 7.26
HT(薄壁型) | 125×60 | 120 | 59 | 4 | 5.5 | 8 | 8.94
HT(薄壁型) | 125×125 | 119 | 123 | 4.5 | 6 | 8 | 15.8
HT(薄壁型) | 150×75 | 145 | 73 | 3.2 | 4.5 | 8 | 9
HT(薄壁型) | 150×75 | 147 | 74 | 4 | 5.5 | 8 | 11.1
HT(薄壁型) | 150×100 | 139 | 97 | 3.2 | 4.5 | 8 | 10.6
HT(薄壁型) | 150×100 | 142 | 99 | 4.5 | 6 | 8 | 14.3
HT(薄壁型) | 150×150 | 144 | 148 | 5 | 7 | 8 | 21.8
HT(薄壁型) | 150×150 | 147 | 149 | 6 | 8.5 | 8 | 26.4
HT(薄壁型) | 175×90 | 168 | 88 | 3.2 | 4.5 | 8 | 10.6
HT(薄壁型) | 175×90 | 171 | 89 | 4 | 6 | 8 | 13.8
HT(薄壁型) | 175×175 | 167 | 173 | 5 | 7 | 13 | 26.2
HT(薄壁型) | 175×175 | 172 | 175 | 6.5 | 9.5 | 13 | 35
HT(薄壁型) | 200×100 | 193 | 98 | 3.2 | 4.5 | 8 | 12
HT(薄壁型) | 200×100 | 196 | 99 | 4 | 6 | 8 | 15.5
HT(薄壁型) | 200×150 | 188 | 149 | 4.5 | 6 | 8 | 20.7
HT(薄壁型) | 200×200 | 192 | 198 | 6 | 8 | 13 | 34.3
HT(薄壁型) | 250×125 | 244 | 124 | 4.5 | 6 | 8 | 20.3
HT(薄壁型) | 250×175 | 238 | 173 | 4.5 | 8 | 13 | 30.7
HT(薄壁型) | 300×150 | 294 | 148 | 4.5 | 6 | 13 | 25
HT(薄壁型) | 300×200 | 286 | 198 | 6 | 8 | 13 | 38.7
HT(薄壁型) | 350×175 | 340 | 173 | 4.5 | 6 | 13 | 29
HT(薄壁型) | 400×150 | 390 | 148 | 6 | 8 | 13 | 37.3
HT(薄壁型) | 400×200 | 390 | 198 | 6 | 8 | 13 | 43.6

## 方管
冷拔异型方形钢管
A | S | 截面面积F(cm2) | 理论重量G(kg/m)
12 | 0.8 | 0.347 | 0.273
12 | 1 | 0.423 | 0.332
14 | 1 | 0.503 | 0.395
14 | 1.5 | 0.711 | 0.558
16 | 1 | 0.583 | 0.458
16 | 1.5 | 0.831 | 0.653
18 | 1 | 0.663 | 0.52
18 | 1.5 | 0.951 | 0.747
18 | 2 | 1.211 | 0.952
20 | 1 | 0.743 | 0.583
20 | 1.5 | 1.071 | 0.841
20 | 2 | 1.371 | 1.076
20 | 2.5 | 1.643 | 1.29
22 | 1 | 0.823 | 0.646
22 | 1.5 | 1.191 | 0.935
22 | 2 | 1.531 | 1.202
22 | 2.5 | 1.843 | 1.447
25 | 1.5 | 1.371 | 1.077
25 | 2 | 1.771 | 1.39
25 | 2.5 | 2.143 | 1.682
25 | 3 | 2.485 | 1.951
30 | 2 | 2.171 | 1.704
30 | 3 | 3.085 | 2.422
30 | 3.5 | 3.5 | 2.747
30 | 4 | 3.885 | 3.05
32 | 2 | 2.331 | 1.83
32 | 3 | 3.325 | 2.611
32 | 3.5 | 3.78 | 2.967
32 | 4 | 4.205 | 3.301
35 | 2 | 2.571 | 2.018
35 | 3 | 3.685 | 2.893
35 | 3.5 | 4.2 | 3.297
35 | 4 | 4.685 | 3.678
36 | 2 | 2.651 | 2.081
36 | 3 | 3.805 | 2.987
36 | 4 | 4.845 | 3.804
36 | 5 | 5.771 | 4.53
40 | 2 | 2.971 | 2.332
40 | 3 | 4.285 | 3.364
40 | 4 | 5.485 | 4.306
40 | 5 | 6.571 | 5.158
42 | 2 | 3.131 | 2.458
42 | 3 | 4.525 | 3.553
42 | 4 | 5.805 | 4.557
42 | 5 | 6.971 | 5.472
45 | 2 | 3.371 | 2.646
45 | 3 | 4.885 | 3.835
45 | 4 | 6.258 | 4.934
45 | 5 | 7.571 | 5.943
50 | 2 | 3.771 | 2.96
50 | 3 | 5.485 | 4.306
50 | 4 | 7.085 | 5.562
50 | 5 | 8.571 | 6.728
55 | 2 | 4.171 | 3.274
55 | 3 | 6.085 | 4.777
55 | 4 | 7.885 | 6.19
55 | 5 | 9.571 | 7.513
60 | 3 | 6.685 | 5.248
60 | 4 | 8.685 | 6.818
60 | 5 | 10.57 | 8.298
60 | 6 | 12.34 | 9.688
65 | 3 | 7.285 | 5.719
65 | 4 | 9.485 | 7.446
65 | 5 | 11.57 | 9.083
65 | 6 | 13.54 | 10.63
70 | 3 | 7.885 | 6.19
70 | 4 | 10.29 | 8.074
70 | 5 | 12.57 | 9.868
70 | 6 | 14.74 | 11.57
75 | 4 | 11.09 | 8.702
75 | 5 | 13.57 | 10.65
75 | 6 | 15.94 | 12.51
75 | 8 | 19.79 | 15.54
80 | 4 | 11.89 | 9.33
80 | 5 | 14.57 | 11.44
80 | 6 | 17.14 | 13.46
80 | 8 | 21.39 | 16.79
90 | 4 | 13.49 | 10.59
90 | 5 | 16.57 | 13.01
90 | 6 | 19.54 | 15.34
90 | 8 | 24.59 | 19.3
100 | 5 | 18.57 | 14.58
100 | 6 | 21.94 | 17.22
100 | 8 | 27.79 | 21.82
100 | 10 | 33.42 | 26.24
108 | 5 | 20.17 | 15.83
108 | 6 | 23.86 | 18.73
108 | 8 | 30.35 | 23.83
108 | 10 | 36.62 | 28.75
120 | 6 | 26.74 | 20.99
120 | 8 | 34.19 | 26.84
120 | 10 | 41.42 | 32.52
120 | 12 | 48.13 | 37.78
125 | 6 | 27.94 | 21.93
125 | 8 | 35.79 | 28.1
125 | 10 | 43.42 | 34.09
125 | 12 | 50.53 | 39.67
130 | 6 | 29.14 | 22.88
130 | 8 | 37.39 | 29.35
130 | 10 | 45.42 | 35.66
130 | 12 | 52.93 | 41.55
140 | 6 | 31.54 | 24.76
140 | 8 | 40.59 | 31.86
140 | 10 | 49.42 | 38.8
140 | 12 | 57.73 | 45.32
150 | 8 | 43.79 | 34.38
150 | 10 | 53.42 | 41.94
150 | 12 | 62.53 | 49.09
150 | 14 | 71.11 | 55.82
160 | 8 | 46.99 | 36.89
160 | 10 | 57.42 | 45.08
160 | 12 | 67.33 | 52.86
160 | 14 | 76.71 | 60.22
180 | 8 | 53.39 | 41.91
180 | 10 | 65.42 | 51.36
180 | 12 | 76.93 | 60.39
180 | 14 | 87.91 | 69.01
200 | 10 | 73.42 | 57.64
200 | 12 | 86.53 | 67.93
200 | 14 | 99.11 | 77.8
200 | 16 | 111.2 | 87.27
250 | 10 | 93.42 | 73.34
250 | 12 | 110.5 | 86.77
250 | 14 | 127.1 | 99.78
250 | 16 | 143.2 | 112.4
280 | 10 | 105.4 | 82.76
280 | 12 | 124.9 | 98.07
280 | 14 | 143.9 | 113
280 | 16 | 162.4 | 127.5

## 矩管
冷拔异型矩形钢管
A | B | S | 截面面积F(cm2) | 理论重量G(kg/m)
10 | 5 | 0.8 | 0.203 | 0.16
10 | 5 | 1 | 0.243 | 0.191
12 | 6 | 0.8 | 0.251 | 0.197
12 | 6 | 1 | 0.303 | 0.238
14 | 7 | 1 | 0.362 | 0.285
14 | 7 | 1.5 | 0.501 | 0.394
14 | 7 | 2 | 0.611 | 0.48
14 | 10 | 1 | 0.423 | 0.332
14 | 10 | 1.5 | 0.591 | 0.464
14 | 10 | 2 | 0.731 | 0.574
16 | 8 | 1 | 0.423 | 0.332
16 | 8 | 1.5 | 0.591 | 0.464
16 | 8 | 2 | 0.731 | 0.574
16 | 12 | 1 | 0.502 | 0.395
16 | 12 | 1.5 | 0.711 | 0.558
16 | 12 | 2 | 0.891 | 0.7
18 | 9 | 1 | 0.483 | 0.379
18 | 9 | 1.5 | 0.681 | 0.535
18 | 9 | 2 | 0.851 | 0.668
18 | 14 | 1 | 0.583 | 0.458
18 | 14 | 1.5 | 0.831 | 0.653
18 | 14 | 2 | 1.051 | 0.825
20 | 10 | 1 | 0.543 | 0.426
20 | 10 | 1.5 | 0.771 | 0.606
20 | 10 | 2 | 0.971 | 0.762
20 | 12 | 1 | 0.583 | 0.458
20 | 12 | 1.5 | 0.831 | 0.653
20 | 12 | 2 | 1.051 | 0.825
25 | 10 | 1 | 0.643 | 0.505
25 | 10 | 1.5 | 0.921 | 0.723
25 | 10 | 2 | 1.171 | 0.919
25 | 18 | 1 | 0.803 | 0.63
25 | 18 | 1.5 | 1.161 | 0.912
25 | 18 | 2 | 1.491 | 1.171
30 | 15 | 1.5 | 1.221 | 0.959
30 | 15 | 2 | 1.571 | 1.233
30 | 15 | 2.5 | 1.893 | 1.486
30 | 20 | 1.5 | 1.371 | 1.007
30 | 20 | 2 | 1.771 | 1.39
30 | 20 | 2.5 | 2.143 | 1.682
35 | 15 | 1.5 | 1.371 | 1.077
35 | 15 | 2 | 1.771 | 1.39
35 | 15 | 2.5 | 2.143 | 1.682
35 | 25 | 1.5 | 1.671 | 1.312
35 | 25 | 2 | 2.171 | 1.704
35 | 25 | 2.5 | 2.642 | 2.075
40 | 11 | 1.5 | 1.401 | 1.1
40 | 20 | 2 | 2.171 | 1.704
40 | 20 | 2.5 | 2.642 | 2.075
40 | 20 | 3 | 3.085 | 2.422
40 | 30 | 2 | 2.571 | 2.018
40 | 30 | 2.5 | 3.143 | 2.467
40 | 30 | 3 | 3.685 | 2.893
50 | 25 | 2 | 2.771 | 2.175
50 | 25 | 3 | 3.985 | 3.129
50 | 25 | 4 | 5.085 | 3.992
50 | 40 | 2 | 3.371 | 2.646
50 | 40 | 3 | 4.885 | 3.835
50 | 40 | 4 | 6.285 | 4.934
60 | 30 | 2 | 3.371 | 2.646
60 | 30 | 3 | 4.885 | 3.835
60 | 30 | 4 | 6.285 | 4.934
60 | 40 | 2 | 3.771 | 2.96
60 | 40 | 3 | 5.485 | 4.306
60 | 40 | 4 | 7.085 | 5.562
70 | 35 | 2 | 3.971 | 3.117
70 | 35 | 3 | 5.785 | 4.542
70 | 35 | 4 | 7.485 | 5.876
70 | 50 | 3 | 6.685 | 5.248
70 | 50 | 4 | 8.685 | 6.818
70 | 50 | 5 | 10.57 | 8.298
80 | 40 | 3 | 6.685 | 5.248
80 | 40 | 4 | 8.685 | 6.818
80 | 40 | 5 | 10.57 | 8.298
80 | 60 | 4 | 10.29 | 8.074
80 | 60 | 5 | 12.57 | 9.868
80 | 60 | 6 | 14.74 | 11.57
90 | 50 | 3 | 7.885 | 6.19
90 | 50 | 4 | 10.29 | 8.074
90 | 50 | 5 | 12.57 | 9.868
90 | 70 | 4 | 11.89 | 9.33
90 | 70 | 5 | 14.57 | 11.44
90 | 70 | 6 | 15.94 | 12.51
100 | 50 | 3 | 8.485 | 6.661
100 | 50 | 4 | 11.09 | 8.702
100 | 50 | 5 | 13.57 | 10.65
100 | 80 | 4 | 13.49 | 10.59
100 | 80 | 5 | 16.57 | 13.01
100 | 80 | 6 | 19.54 | 15.34
120 | 60 | 4 | 13.49 | 10.59
120 | 60 | 5 | 16.57 | 13.01
120 | 60 | 6 | 19.54 | 15.34
120 | 80 | 4 | 15.09 | 11.84
120 | 80 | 6 | 21.94 | 17.22
120 | 80 | 8 | 27.79 | 21.82
140 | 70 | 6 | 23.14 | 18.17
140 | 70 | 8 | 29.39 | 23.07
140 | 70 | 10 | 35.43 | 27.81
140 | 120 | 6 | 29.14 | 22.88
140 | 120 | 8 | 37.39 | 29.35
140 | 120 | 10 | 45.43 | 35.66
150 | 75 | 6 | 24.94 | 19.58
150 | 75 | 8 | 31.79 | 24.96
150 | 75 | 10 | 38.43 | 30.16
150 | 100 | 6 | 27.94 | 21.93
150 | 100 | 8 | 35.79 | 28.1
150 | 100 | 10 | 43.43 | 34.09
160 | 60 | 6 | 24.34 | 19.11
160 | 60 | 8 | 30.99 | 24.33
160 | 60 | 10 | 37.43 | 29.38
160 | 80 | 6 | 26.74 | 20.99
160 | 80 | 8 | 34.19 | 26.84
160 | 80 | 10 | 41.43 | 32.52
180 | 80 | 6 | 29.14 | 22.88
180 | 80 | 8 | 37.39 | 29.35
180 | 80 | 10 | 45.43 | 35.66
180 | 100 | 8 | 40.59 | 31.87
180 | 100 | 10 | 49.43 | 38.8
180 | 100 | 12 | 57.73 | 45.32
200 | 80 | 8 | 40.59 | 31.87
200 | 80 | 12 | 45.73 | 45.32
200 | 80 | 14 | 65.51 | 51.43
200 | 120 | 8 | 46.99 | 36.89
200 | 120 | 12 | 67.33 | 52.86
200 | 120 | 14 | 76.71 | 60.22
220 | 110 | 8 | 48.59 | 38.15
220 | 110 | 12 | 69.73 | 54.74
220 | 110 | 14 | 79.51 | 62.42
220 | 200 | 10 | 77.43 | 60.78
220 | 200 | 12 | 91.33 | 71.7
220 | 200 | 14 | 104.7 | 82.2
240 | 180 | 12 | 91.33 | 71.7
250 | 150 | 10 | 73.43 | 57.64
250 | 150 | 12 | 86.53 | 67.93
250 | 150 | 14 | 99.11 | 77.8
250 | 200 | 10 | 83.43 | 65.49
250 | 200 | 12 | 98.53 | 77.35
250 | 200 | 14 | 113.1 | 88.79
300 | 150 | 10 | 83.43 | 65.49
300 | 150 | 14 | 113.1 | 88.79
300 | 150 | 16 | 127.2 | 99.83
300 | 200 | 10 | 93.43 | 73.34
300 | 200 | 14 | 127.1 | 99.78
300 | 200 | 16 | 143.2 | 112.39
400 | 200 | 10 | 113.4 | 89.04
400 | 200 | 14 | 155.1 | 121.76
400 | 200 | 16 | 175.2 | 137.51

## 模数
第一系列 | 第二系列 | 锥齿轮
0.1 | 0.35 | 0.1
0.12 | 0.7 | 0.12
0.15 | 0.9 | 0.15
0.2 | 1.75 | 0.2
0.25 | 2.25 | 0.25
0.3 | 2.75 | 0.3
0.4 | (3.25) | 0.35
0.5 | 3.5 | 0.4
0.6 | (3.75) | 0.5
0.8 | 4.5 | 0.6
1 | 5.5 | 0.7
1.25 | (6.5) | 0.8
1.5 | 7 | 0.9
2 | 9 | 1
2.5 | (11) | 1.125
3 | 14 | 1.25
4 | 18 | 1.375
5 | 22 | 1.5
6 | 28 | 1.75
8 | (30) | 2
10 | 36 | 2.25
12 | 45 | 2.5
16 |  | 2.75
20 |  | 3
25 |  | 3.25
32 |  | 3.5
40 |  | 3.75
50 |  | 4
4.5
5
5.5
6
6.5
7
8
9
10
11
12
14
16
18
20
22
25
28
30
32
36
40
45
50

## 键槽
Dmin | Dmax | 键宽b | 键槽深t1
6 | 8 | 2 | 1
8 | 10 | 3 | 1.4
10 | 12 | 4 | 1.8
12 | 17 | 5 | 2.3
17 | 22 | 6 | 2.8
22 | 30 | 8 | 3.3
30 | 38 | 10 | 3.3
38 | 44 | 12 | 3.3
44 | 50 | 14 | 3.8
50 | 58 | 16 | 4.3
58 | 65 | 18 | 4.4
65 | 75 | 20 | 4.9
75 | 85 | 22 | 5.4
85 | 95 | 25 | 5.4
95 | 110 | 28 | 6.4
110 | 130 | 32 | 7.4
130 | 150 | 36 | 8.4
150 | 170 | 40 | 9.4
170 | 200 | 45 | 10.4
200 | 230 | 50 | 11.4
230 | 260 | 56 | 12.4
260 | 290 | 63 | 12.4
290 | 330 | 70 | 14.4
330 | 380 | 80 | 15.4
380 | 440 | 90 | 17.4
440 | 500 | 100 | 19.4

## 直线轴承
直线轴承资料 | [10 empty] | 直线轴承资料 | [11 empty] | 直线轴承资料 | [11 empty] | 直线轴承资料
无法兰标准型号：LM-UU | [10 empty] | 圆法兰标准型号：LMF-UU | [11 empty] | 方法兰标准型号：LMK-UU | [11 empty] | 椭圆法兰标准型号：LMH-UU
轴承型号 | 外型尺寸（mm） | [5 empty] | 球列数 | 径摆（μm） | 额定载荷（n） |  | 轴承型号 | 外型尺寸（mm） | [6 empty] | 球列数 | 径摆（μm） | 额定载荷（n） |  | 轴承型号 | 外型尺寸（mm） | [6 empty] | 球列数 | 径摆（μm） | 额定载荷（n） |  | 轴承型号 | 外型尺寸（mm） | [8 empty] | 球列数 | 径摆（μm） | 额定载荷（n） |  | 型号 | 轴径 | 尺寸
| d | D | L | B | W | D1 |  |  | 动载荷C | 静载荷C0 |  | d | D | L | D1 | H | PCD | d1*d2*h |  |  | 动载荷C | 静载荷C0 |  | d | D | L | K | H | PCD | d1*d2*h |  |  | 动载荷C | 静载荷C0 |  | d | D | L | D1 | H | W | A | F | d1*d2*h |  |  | 动载荷C | 静载荷C0 |  |  | h | B | H | T | C | ᵠ | S1 | P
LM-6UU | 6 | 12 | 19 | 13.5 | 1.1 | 11.5 | 4 | 10 | 108 | 186 | LMF-6UU | 6 | 12 | 19 | 28 | 5 | 20 | 3.4*6.5*3.3 | 4 | 5 | 200 | 260 | LMK-6UU | 6 | 12 | 19 | 22 | 5 | 20 | 3.4*6.5*3.3 | 4 | 5 | 200 | 260 | LMH-6UU | 6 | 12 | 19 | 28 | 5 | 18 | 20 | - | 3.4*6.5*3.3 | 4 | 5 | 200 | 260 | SBS 16A | 16 | 25 | 40 | 17.8 | 5 | 30 | 50° | 5.5 | 150
LM-8UU | 8 | 15 | 24 | 17.5 | 1.1 | 14.3 | 4 | 10 | 122 | 223 | LMF-8UU | 8 | 15 | 24 | 32 | 5 | 24 | 3.4*6.5*3.3 | 4 | 5 | 260 | 400 | LMK-8UU | 8 | 15 | 24 | 25 | 5 | 24 | 3.4*6.5*3.3 | 4 | 5 | 260 | 400 | LMH-8UU | 8 | 15 | 24 | 32 | 5 | 21 | 24 | - | 3.4*6.5*3.3 | 4 | 5 | 260 | 400 | SBS 20A | 20 | 27 | 45 | 17.7 | 5 | 30 | 50° | 5.5 | 150
LM-10UU | 10 | 19 | 29 | 22 | 1.3 | 18 | 4 | 10 | 259 | 424 | LMF-10UU | 10 | 19 | 29 | 40 | 6 | 29 | 4.5*8*4.4 | 4 | 5 | 370 | 540 | LMK-10UU | 10 | 19 | 29 | 30 | 6 | 29 | 4.5*8*4.4 | 4 | 5 | 370 | 540 | LMH-10UU | 10 | 19 | 29 | 40 | 6 | 25 | 29 | - | 4.5*8*4.4 | 4 | 5 | 370 | 540 | SBS 25A | 25 | 33 | 55 | 21 | 6 | 35 | 50° | 6.6 | 200
LM-12UU | 12 | 21 | 30 | 23 | 1.3 | 20 | 4 | 10 | 260 | 431 | LMF-12UU | 12 | 21 | 30 | 42 | 6 | 32 | 4.5*8*4.4 | 4 | 5 | 410 | 590 | LMK-12UU | 12 | 21 | 30 | 32 | 6 | 32 | 4.5*8*4.4 | 4 | 5 | 410 | 590 | LMH-12UU | 12 | 21 | 30 | 42 | 6 | 27 | 32 | - | 4.5*8*4.4 | 4 | 5 | 410 | 590 | SBS 30A | 30 | 37 | 60 | 22.8 | 7 | 40 | 50° | 6.6 | 200
LM-13UU | 13 | 23 | 32 | 23 | 1.3 | 22 | 4 | 10 | 289 | 506 | LMF-13UU | 13 | 23 | 32 | 43 | 6 | 33 | 4.5*8*4.4 | 4 | 7 | 500 | 770 | LMK-13UU | 13 | 23 | 32 | 34 | 6 | 33 | 4.5*8*4.4 | 4 | 7 | 500 | 770 | LMH-13UU | 13 | 23 | 32 | 43 | 6 | 29 | 33 | - | 4.5*8*4.4 | 4 | 7 | 500 | 770 | SBS 35A | 35 | 41 | 65 | 26.6 | 8 | 45 | 50° | 9 | 200
LM-16UU | 16 | 28 | 37 | 26.5 | 1.6 | 27 | 5 | 10 | 480 | 766 | LMF-16UU | 16 | 28 | 37 | 48 | 6 | 38 | 4.5*8*4.4 | 5 | 7 | 770 | 1170 | LMK-16UU | 16 | 28 | 37 | 37 | 6 | 38 | 4.5*8*4.4 | 5 | 7 | 770 | 1170 | LMH-16UU | 16 | 28 | 37 | 48 | 6 | 34 | 31 | 22 | 4.5*8*4.4 | 5 | 7 | 770 | 1170 | SBS 40A | 40 | 48 | 75 | 29.4 | 9 | 55 | 50° | 9 | 200
LM-20UU | 20 | 32 | 42 | 30.5 | 1.6 | 30.5 | 5 | 13 | 590 | 1010 | LMF-20UU | 20 | 32 | 42 | 54 | 8 | 43 | 5.5*9.5*5.4 | 5 | 9 | 860 | 1370 | LMK-20UU | 20 | 32 | 42 | 42 | 8 | 43 | 5.5*9.5*5.4 | 5 | 9 | 860 | 1370 | LMH-20UU | 20 | 32 | 42 | 54 | 8 | 38 | 36 | 24 | 5.5*9.5*5.4 | 5 | 9 | 860 | 1370 | SBS 50A | 50 | 62 | 95 | 38.8 | 11 | 70 | 50° | 11 | 200
LM-25UU | 25 | 40 | 59 | 41 | 1.85 | 38 | 6 | 13 | 1130 | 2030 | LMF-25UU | 25 | 40 | 59 | 62 | 8 | 51 | 5.5*9.5*5.4 | 6 | 9 | 980 | 1560 | LMK-25UU | 25 | 40 | 59 | 50 | 8 | 51 | 5.5*9.5*5.4 | 6 | 9 | 980 | 1560 | LMH-25UU | 25 | 40 | 59 | 62 | 8 | 46 | 40 | 32 | 5.5*9.5*5.4 | 6 | 9 | 980 | 1560
LM-30UU | 30 | 45 | 64 | 44.5 | 1.85 | 43 | 6 | 13 | 1470 | 2770 | LMF-30UU | 30 | 45 | 64 | 74 | 10 | 60 | 6.6*11*6.5 | 6 | 9 | 1560 | 2740 | LMK-30UU | 30 | 45 | 64 | 58 | 10 | 60 | 6.6*11*6.5 | 6 | 9 | 1560 | 2740 | LMH-30UU | 30 | 45 | 64 | 74 | 10 | 51 | 49 | 35 | 6.6*11*6.5 | 6 | 9 | 1560 | 2740
LM-35UU | 35 | 52 | 70 | 49.5 | 2.1 | 49 | 6 | 15 | 1580 | 3070 | LMF-35UU | 35 | 52 | 70 | 82 | 10 | 67 | 6.6*11*6.5 | 6 | 13 | 1660 | 3130 | LMK-35UU | 35 | 52 | 70 | 64 | 10 | 67 | 6.6*11*6.5 | 6 | 13 | 1660 | 3130
LM-40UU | 40 | 60 | 80 | 60.5 | 2.1 | 57 | 6 | 15 | 2180 | 4010 | LMF-40UU | 40 | 60 | 80 | 96 | 13 | 78 | 9*14*8.6 | 6 | 13 | 2150 | 4010 | LMK-40UU | 40 | 60 | 80 | 75 | 13 | 78 | 9*14*8.6 | 6 | 13 | 2150 | 4010
LM-50UU | 50 | 80 | 100 | 74 | 2.6 | 76.5 | 6 | 15 | 4420 | 7150 | LMF-50UU | 50 | 80 | 100 | 116 | 13 | 98 | 9*14*8.6 | 6 | 13 | 3820 | 7930 | LMK-50UU | 50 | 80 | 100 | 92 | 13 | 98 | 9*14*8.6 | 6 | 13 | 3820 | 7930
LM-60UU | 60 | 90 | 110 | 85 | 3.15 | 86.5 | 6 | 15 | 5170 | 9030 | LMF-60UU | 60 | 90 | 110 | 134 | 18 | 112 | 11*17.5*10.8 | 6 | 16 | 4700 | 9990 | LMK-60UU | 60 | 90 | 110 | 106 | 18 | 112 | 11*17.5*10.8 | 6 | 16 | 4700 | 9990
LM-80UU | 80 | 120 | 140 | 105.5 | 4.15 | 116 | 6 | 15 | 8180 | 12800 | LMF-80UU | 80 | 120 | 140 | 164 | 18 | 142 | 11*17.5*11.1 | 6 | 20 | 7350 | 16000 | LMK-80UU | 80 | 120 | 140 | 136 | 18 | 142 | 11*17.5*11.1 | 6 | 20 | 7350 | 16000
LMF-100UU | [10 empty] | LMF-100UU | 100 | 150 | 175 | 200 | 20 | 175 | 14*20*13.1 | 6 | 30 | 14100 | 34800 | LMK-100UU | 100 | 150 | 175 | 170 | 20 | 175 | 14*20*13.1 | 6 | 30 | 14100 | 34800

## 开口销
公称规格 | d(max) | d(min) | a(max) | a(min) | b | c(max) | c(min) | 长度
0.6 | 0.5 | 0.4 | 1.6 | 0.8 | 2 | 1 | 0.9 | 4 | 5 | 6 | 8 | 10 | 12
0.8 | 0.7 | 0.6 | 1.6 | 0.8 | 2.4 | 1.4 | 1.2 |  | 5 | 6 | 8 | 10 | 12 | 14 | 16
1 | 0.9 | 0.8 | 1.6 | 0.8 | 3 | 1.8 | 1.6 |  | 5 | 6 | 8 | 10 | 12 | 14 | 16 | 18 | 20
1.2 | 1 | 0.9 | 2.5 | 1.25 | 3 | 2 | 1.7 |  |  |  | 8 | 10 | 12 | 14 | 16 | 18 | 20 | 22 | 25
1.6 | 1.04 | 1.3 | 2.5 | 1.25 | 3.2 | 2.8 | 2.4 |  |  |  | 8 | 10 | 12 | 14 | 16 | 18 | 20 | 22 | 25 | 28 | 32
2 | 1.8 | 1.7 | 2.5 | 1.25 | 4 | 3.6 | 3.2 |  |  |  |  | 10 | 12 | 14 | 16 | 18 | 20 | 22 | 25 | 28 | 32 | 36 | 40
2.5 | 2.3 | 2.1 | 2.5 | 1.25 | 5 | 4.6 | 4 | [5 empty] | 12 | 14 | 16 | 18 | 20 | 22 | 25 | 28 | 32 | 36 | 40 | 45 | 50
3.2 | 2.9 | 2.4 | 3.2 | 1.6 | 6.4 | 5.8 | 5.1 | [6 empty] | 14 | 16 | 18 | 20 | 22 | 25 | 28 | 32 | 36 | 40 | 45 | 50 | 56 | 63
4 | 3.7 | 3.5 | 4 | 2 | 8 | 7.4 | 6.5 |  |  |  | 18 18 18: 18; 20 20 20: 20; 20 22 22: 22; 20 25 25: 25; 20 25 28: 28; 20 25 32: 32 | 36 | 40 | 45 | 50 | 56 | 63 | 71 | 80
5 | 4.6 | 4.4 | 4 | 2 | 10 | 9.2 | 8 |  |  |  | 20 22 22: 22; 20 25 25: 25; 20 25 28: 28; 20 25 32: 32 | 36 | 40 | 45 | 50 | 56 | 63 | 71 | 80 | 90 | 100
6.3 | 5.9 | 5.7 | 4 | 2 | 12.6 | 11.8 | 10.3 |  |  |  | 20 25 32: 32 | 36 | 40 | 45 | 50 | 56 | 63 | 71 | 80 | 90 | 100 | 112 | 125
8 | 7.5 | 7.3 | 4 | 2 | 16 | 15 | 13.1 | [15 empty] | 40 | 45 | 50 | 56 | 63 | 71 | 80 | 90 | 100 | 112 | 125 | 140 | 160
10 | 9.5 | 9.3 | 6.3 | 3.15 | 20 | 19 | 16.6 | [16 empty] | 45 | 50 | 56 | 63 | 71 | 80 | 90 | 100 | 112 | 125 | 140 | 160 | 180 | 200
13 | 12.4 | 12.1 | 6.3 | 3.15 | 26 | 24.8 | 21.7 | [20 empty] | 71 | 80 | 90 | 100 | 112 | 125 | 140 | 160 | 180 | 200 | 224 | 250
16 | 15.4 | 15.1 | 6.3 | 3.15 | 32 | 30.8 | 27 | [24 empty] | 112 | 125 | 140 | 160 | 180 | 200 | 224 | 250 | 280
20 | 19.3 | 19 | 6.3 | 3.15 | 40 | 38.5 | 33.8 | [27 empty] | 160 | 180 | 200 | 224 | 250 | 280

## 带轮
槽型 | 孔径d |  | 带轮基准直径Dd | [39 empty] | 槽数
Z | 12 | 14 | 63 | 71 | 75 | 80 | 90 | 95 | 100 | 106 | 112 | 118 | 125 | 132 | 140 | 150 | [26 empty] | 1 | 2
Z | 16 | 18 | 63 | 71 | 75 | 80 | 90 | 95 | 100 | 106 | 112 | 118 | 125 | 132 | 140 | 150 | 160 | 170 | 180 | [23 empty] | 1 | 2 | 3
Z | 20 | 22 |  | 71 | 75 | 80 | 90 | 95 | 100 | 106 | 112 | 118 | 125 | 132 | 140 | 150 | 160 | 170 | 180 | 200 | 212 | 224 | 236 | [19 empty] | 1 | 2 | 3 | 4
Z | 24 | 25 |  |  | 75 | 80 | 90 | 95 | 100 | 106 | 112 | 118 | 125 | 132 | 140 | 150 | 160 | 170 | 180 | 200 | 212 | 224 | 236 | 250 | [18 empty] | 1 | 2 | 3 | 4
Z | 28 | 30 |  |  |  |  | 90 | 95 | 100 | 106 | 112 | 118 | 125 | 132 | 140 | 150 | 160 | 170 | 180 | 200 | 212 | 224 | 236 | 250 | [18 empty] | 1 | 2 | 3 | 4
Z | 32 | 35 | [6 empty] | 100 | 106 | 112 | 118 | 125 | 132 | 140 | 150 | 160 | 170 | 180 | 200 | 212 | 224 | 236 | 250 | [19 empty] | 2 | 3 | 4
A | 16 | 18 |  |  |  |  | 90 | 95 | 100 | 106 | 112 | 118 | 125 | 132 | 140 | 150 | 160 | 170 | 180 | 200 | 212 | 224 | [20 empty] | 1 | 2 | 3
A | 20 | 22 |  |  |  |  | 90 | 95 | 100 | 106 | 112 | 118 | 125 | 132 | 140 | 150 | 160 | 170 | 180 | 200 | 212 | 224 | 236 | [19 empty] | 1 | 2 | 3 | 4
A | 24 | 25 |  |  |  |  | 90 | 95 | 100 | 106 | 112 | 118 | 125 | 132 | 140 | 150 | 160 | 170 | 180 | 200 | 212 | 224 | 236 | 250 | 265 | 280 | [16 empty] | 1 | 2 | 3 | 4 | 5
A | 28 | 30 |  |  |  |  | 90 | 95 | 100 | 106 | 112 | 118 | 125 | 132 | 140 | 150 | 160 | 170 | 180 | 200 | 212 | 224 | 236 | 250 | 265 | 280 | 300 | 315 | [14 empty] | 1 | 2 | 3 | 4 | 5 | 6
A | 32 | 35 | [6 empty] | 100 | 106 | 112 | 118 | 125 | 132 | 140 | 150 | 160 | 170 | 180 | 200 | 212 | 224 | 236 | 250 | 265 | 280 | 300 | 315 | 355 | 375 | [13 empty] | 2 | 3 | 4 | 5 | 6
A | 38 | 40 | [7 empty] | 106 | 112 | 118 | 125 | 132 | 140 | 150 | 160 | 170 | 180 | 200 | 212 | 224 | 236 | 250 | 265 | 280 | 300 | 315 | 355 | 375 | 400 | 425 | [11 empty] | 2 | 3 | 4 | 5 | 6
A | 42 | 45 | [9 empty] | 118 | 125 | 132 | 140 | 150 | 160 | 170 | 180 | 200 | 212 | 224 | 236 | 250 | 265 | 280 | 300 | 315 | 355 | 375 | 400 | 425 | 450 | 475 | 500 | [8 empty] | 2 | 3 | 4 | 5 | 6
B | 32 | 35 | [10 empty] | 125 | 132 | 140 | 150 | 160 | 170 | 180 | 200 | 212 | 224 | 236 | 250 | 265 | 280 | 300 | 315 | 355 | 375 | [13 empty] | 2 | 3 | 4 | 5 | 6
B | 38 | 4 | [10 empty] | 125 | 132 | 140 | 150 | 160 | 170 | 180 | 200 | 212 | 224 | 236 | 250 | 265 | 280 | 300 | 315 | 355 | 375 | 400 | 425 | [11 empty] | 2 | 3 | 4 | 5 | 6
B | 42 | 45 | [10 empty] | 125 | 132 | 140 | 150 | 160 | 170 | 180 | 200 | 212 | 224 | 236 | 250 | 265 | 280 | 300 | 315 | 355 | 375 | 400 | 425 | 450 | 475 | 500 | [9 empty] | 3 | 4 | 5 | 6 | 7 | 8
B | 50 | 55 | [11 empty] | 132 | 140 | 150 | 160 | 170 | 180 | 200 | 212 | 224 | 236 | 250 | 265 | 280 | 300 | 315 | 355 | 375 | 400 | 425 | 450 | 475 | 500 | 530 | 560 | 600 | 630 | 670 | 710 |  |  |  | 3 | 4 | 5 | 6 | 7 | 8
B | 60 | 65 | [13 empty] | 150 | 160 | 170 | 180 | 200 | 212 | 224 | 236 | 250 | 265 | 280 | 300 | 315 | 355 | 375 | 400 | 425 | 450 | 475 | 500 | 530 | 560 | 600 | 630 | 670 | 710 |  |  |  | 3 | 4 | 5 | 6 | 7 | 8
C | 42 | 45 | [17 empty] | 200 | 212 | 224 | 236 | 250 | 265 | 280 | 300 | 315 | 355 | 375 | 400 | 425 | 450 | 475 | 500 | 530 | 560 | 600 | [5 empty] | 2 | 3 | 4 | 5 | 6
C | 50 | 55 | [17 empty] | 200 | 212 | 224 | 236 | 250 | 265 | 280 | 300 | 315 | 355 | 375 | 400 | 425 | 450 | 475 | 500 | 530 | 560 | 600 | 630 | 670 |  |  |  | 2 | 3 | 4 | 5 | 6
C | 60 | 65 | [17 empty] | 200 | 212 | 224 | 236 | 250 | 265 | 280 | 300 | 315 | 355 | 375 | 400 | 425 | 450 | 475 | 500 | 530 | 560 | 600 | 630 | 670 | 710 | 750 |  |  | 3 | 4 | 5 | 6 | 7 | 8
C | 70 | 75 | [18 empty] | 212 | 224 | 236 | 250 | 265 | 280 | 300 | 315 | 355 | 375 | 400 | 425 | 450 | 475 | 500 | 530 | 560 | 600 | 630 | 670 | 710 | 750 |  |  | 3 | 4 | 5 | 6 | 7 | 8
C | 80 | 85 | [19 empty] | 224 | 236 | 250 | 265 | 280 | 300 | 315 | 355 | 375 | 400 | 425 | 450 | 475 | 500 | 530 | 560 | 600 | 630 | 670 | 710 | 750 |  |  | 3 | 4 | 5 | 6 | 7 | 8
D | 60 | 65 | [25 empty] | 315 | 355 | 375 | 400 | 425 | 450 | 475 | 500 | 530 | 560 | 600 | 630 | 670 | 710 | 750 |  |  | 3 | 4 | 5 | 6
D | 70 | 75 | [25 empty] | 315 | 355 | 375 | 400 | 425 | 450 | 475 | 500 | 530 | 560 | 600 | 630 | 670 | 710 | 750 |  |  | 3 | 4 | 5 | 6
D | 80 | 85 | [26 empty] | 355 | 375 | 400 | 425 | 450 | 475 | 500 | 530 | 560 | 600 | 630 | 670 | 710 | 750 |  |  | 3 | 4 | 5 | 6 | 7
D | 90 | 95 | [26 empty] | 355 | 375 | 400 | 425 | 450 | 475 | 500 | 530 | 560 | 600 | 630 | 670 | 710 | 750 |  |  | 3 | 4 | 5 | 6 | 7
D | 100 | 110 | [28 empty] | 400 | 425 | 450 | 475 | 500 | 530 | 560 | 600 | 630 | 670 | 710 | 750 |  |  |  |  | 5 | 6 | 7 | 8 | 9
E | 80 | 85 | [32 empty] | 500 | 530 | 560 | 600 | 630 | 670 | 710 | 750 |  |  | 3 | 4 | 5 | 6
E | 90 | 95 | [32 empty] | 500 | 530 | 560 | 600 | 630 | 670 | 710 | 750 |  |  | 3 | 4 | 5 | 6
E | 100 | 110 | [32 empty] | 500 | 530 | 560 | 600 | 630 | 670 | 710 | 750 |  |  |  |  | 5 | 6 | 7
E | 120 | 130 | [32 empty] | 500 | 530 | 560 | 600 | 630 | 670 | 710 | 750 |  |  |  |  | 5 | 6 | 7
E | 140 | 150 | [34 empty] | 560 | 600 | 630 | 670 | 710 | 750 | [5 empty] | 6 | 7 | 8 | 9